## Опросный лист
Частное предприятие «Тимбарк» т/ф. 375 17 377 33 28
|  |  | www.stabilizator.by |  | stabrb@mail.ru
Опросный лист на поставку сухих литых трансформаторов
Характеристики | Стандартные предложения |  |  | Выбор заказчика
Тип трансформатора | ТСЛ (незащищенный); ТСЛЗ ( в защитном кожухе)
Номинальная мощность | 10; 16; 25; 40; 63; 100; 160; 250; 400; 630;1000;1250; 1600 или иное (указать)
Напряжение обмотки ВН, кВ | 6; 6,3; 10; 10,5 или иное (указать)
Напряжение обмотки НН, кВ | 0,23; 0,4; 0,69 или иное (указать)
Схема и группа соединения | Y/Yн-0; Д/Yн-11; Yн/Д-11 или иное (указать)
Регулировка | ПБВ: ±2х2,5%; ±1х5% или иное (указать)
Материал обмоток | Медь; Алюминий
Класс теплостойкости | «В»; «F» или иное (указать)
Потери холостого хода, кВА | В пределах нормативных документов для каждой мощности
Ток холостого хода
Потери короткого замыкания, кВА
Напряжение короткого замыкания, %
Габариты (L, B, H), мм
Масса (полная), кг
Номинальная частота, Гц | 50
Температура окр. среды, ±ºС | *-5/+40; -45/+45 или иное (указать)
Исполнение выводов | С крышки; торцевое левое (правое); снизу со дна; лицевое со стороны широкой стенки или иное
Степень защиты(IP) | IP00; IP20; IP21; IP54 или иная (указать)
Климатическое исполнение | У3 ;УХЛ4
Контроль температуры | Тр-100( с датчиками tº- ры РТ-100) или аналогичные
Дополнительные требования